## MA
Sample Number: | Materials A
Cross-section dimensions:
Width / mm: | 12.9 | Area (m2)
Thickness / mm: | 3 | 3.87e-05
Weight applied | Distance between marks
unit = grams | unit = mm | Strain | Stress
0 | 69.5 | 0 | 0
214.3 | 71.2 | 0.02446 | 54267.1835
414.3 | 72.3 | 0.040288 | 104913.1783
614.3 | 73.5 | 0.057554 | 155559.1731
814.3 | 74.5 | 0.071942 | 206205.168
1014.3 | 76.3 | 0.097842 | 256851.1628
1214.3 | 77.8 | 0.11942 | 307497.1576
1414.3 | 79.9 | 0.14964 | 358143.1525
1614.3 | 81.1 | 0.16691 | 408789.1473
1814.3 | 82.5 | 0.18705 | 459435.1421
1914.3 | 83.2 | 0.19712 | 484758.1395
Mass Resin | 60g | Modulus
Mass Crosslinker | 6.1 g | 2420103.8824
Mass Urefil-3 | 0.6 g
| 11860.8915 | 2420000
| 23247.3474 | 20000

## MB
Sample Number: | Materials B
Cross-section dimensions:
Width / mm: | 12.9 | Area (m2)
Thickness / mm: | 3.1 | 3.999e-05
Weight applied | Distance between marks
unit = grams | unit = mm | Strain | Stress
0 | 73 | 0 | 0
54.8 | 74.1 | 0.015068 | 13429.3573
254.8 | 75.6 | 0.035616 | 62441.6104
454.8 | 77.5 | 0.061644 | 111453.8635
654.8 | 78.3 | 0.072603 | 160466.1165
854.8 | 79.8 | 0.093151 | 209478.3696
1054.8 | 81.2 | 0.11233 | 258490.6227
1254.8 | 82.1 | 0.12466 | 307502.8757
1454.8 | 83.2 | 0.13973 | 356515.1288
1669.1 | 85.6 | 0.1726 | 409031.7579
1869.1 | 86.8 | 0.18904 | 458044.011
Mass Resin | 60g | Modulus
Mass Crosslinker | 6.1 g | 2542804.5015
Mass Urefil-3 | 0.6 g
| 14487.8124 | 2540000
| 28396.1122 | 30000

## MC
Sample Number: | Materials C
Cross-section dimensions:
Width / mm: | 12.9 | Area (m2)
Thickness / mm: | 3 | 3.87e-05
Weight applied | Distance between marks
unit = grams | unit = mm | Strain | Stress
0 | 66.5 | 0 | 0
214.3 | 68.2 | 0.025564 | 54267.1835
414.3 | 69.8 | 0.049624 | 104913.1783
614.3 | 71 | 0.067669 | 155559.1731
814.3 | 72.1 | 0.084211 | 206205.168
1014.3 | 73.2 | 0.10075 | 256851.1628
1214.3 | 74 | 0.11278 | 307497.1576
1414.3 | 75.2 | 0.13083 | 358143.1525
1614.3 | 76.3 | 0.14737 | 408789.1473
1814.3 | 77.5 | 0.16541 | 459435.1421
2014.3 | 78.9 | 0.18647 | 510081.137
Mass Resin | 60g | Modulus
Mass Crosslinker | 6.1 g | 2865537.2494
Mass Urefil-3 | 0.6 g
| 12742.2526 | 2870000
| 24974.8151 | 20000

## MD
Sample Number: | Materials D
Cross-section dimensions:
Width / mm: | 12.9 | Area (m2)
Thickness / mm: | 3 | 3.87e-05
Weight applied | Distance between marks
unit = grams | unit = mm | Strain | Stress
0 | 71.3 | 0 | 0
114.3 | 72.1 | 0.01122 | 28944.186
314.3 | 73.5 | 0.030856 | 79590.1809
514.3 | 74.9 | 0.050491 | 130236.1757
714.3 | 76.3 | 0.070126 | 180882.1705
914.3 | 77.8 | 0.091164 | 231528.1654
1114.3 | 79.2 | 0.1108 | 282174.1602
1314.3 | 81.3 | 0.14025 | 332820.155
1514.3 | 83.5 | 0.17111 | 383466.1499
1714.3 | 84.3 | 0.18233 | 434112.1447
1914.3 | 86.3 | 0.21038 | 484758.1395
Mass Resin | 60g | Modulus
Mass Crosslinker | 6.1 g | 2285812.5992
Mass Urefil-3 | 0.6 g
| 11534.553 | 2290000
| 22607.7238 | 20000

## PA
Sample Number: | Polymers A
Cross-section dimensions:
Width / mm: | 13.3 | Area (m2)
Thickness / mm: | 3 | 3.99e-05
Weight applied | Distance between marks
unit = grams | unit = mm | Strain | Stress
0 | 72.2 | 0 | 0
15.5 | 72.5 | 0.0041551 | 3807.0175
115.5 | 73 | 0.01108 | 28368.4211
165.5 | 73.3 | 0.015235 | 40649.1228
215.5 | 73.6 | 0.019391 | 52929.8246
265.5 | 74.1 | 0.026316 | 65210.5263
315.5 | 74.7 | 0.034626 | 77491.2281
365.5 | 75.2 | 0.041551 | 89771.9298
415.5 | 75.8 | 0.049861 | 102052.6316
465.5 | 76.2 | 0.055402 | 114333.3333
515.5 | 76.7 | 0.062327 | 126614.0351
Mass Resin | 60g | Modulus
Mass Crosslinker | 6 g | 2005053.4243
Mass Urefil-3 | 0.7 g
| 5895.0565 | 2010000
| 11554.3107 | 10000

## PB
Sample Number: | Polymers B
Cross-section dimensions:
Width / mm: | 13.2 | Area (m2)
Thickness / mm: | 2.9 | 3.828e-05
Weight applied | Distance between marks
unit = grams | unit = mm | Strain | Stress
0 | 69.2 | 0 | 0
15.5 | 69.2 | 0 | 3968.1296
115.5 | 70 | 0.011561 | 29568.9655
165.5 | 70.3 | 0.015896 | 42369.3835
215.5 | 70.9 | 0.024566 | 55169.8015
265.5 | 71.2 | 0.028902 | 67970.2194
315.5 | 71.8 | 0.037572 | 80770.6374
365.5 | 72.2 | 0.043353 | 93571.0554
415.5 | 72.7 | 0.050578 | 106371.4734
465.5 | 73.1 | 0.056358 | 119171.8913
515.5 | 73.5 | 0.062139 | 131972.3093
Mass Resin | 60g | Modulus
Mass Crosslinker | 6 g | 2046708.3985
Mass Urefil-3 | 0.7 g
| 2828.5306 | 2047000
| 5543.9199 | 10000

## PC
Sample Number: | Polymers C
Cross-section dimensions:
Width / mm: | 13 | Area (m2)
Thickness / mm: | 2.9 | 3.77e-05
Weight applied | Distance between marks
unit = grams | unit = mm | Strain | Stress
0 | 71.5 | 0 | 0
15.5 | 71.7 | 0.0027972 | 4029.1777
115.5 | 72.5 | 0.013986 | 30023.8727
165.5 | 72.8 | 0.018182 | 43021.2202
215.5 | 73.3 | 0.025175 | 56018.5676
265.5 | 73.9 | 0.033566 | 69015.9151
315.5 | 74.3 | 0.039161 | 82013.2626
365.5 | 74.8 | 0.046154 | 95010.6101
415.5 | 75.2 | 0.051748 | 108007.9576
465.5 | 75.8 | 0.06014 | 121005.305
515.5 | 76.2 | 0.065734 | 134002.6525
Mass Resin | 60g | Modulus
Mass Crosslinker | 6 g | 2025647.8825
Mass Urefil-3 | 0.7 g
| 2491.6982 | 2026000
| 4883.7286 | 5000

## PD
Sample Number: | Polymers D
Cross-section dimensions:
Width / mm: | 13.5 | Area (m2)
Thickness / mm: | 3 | 4.05e-05
Weight applied | Distance between marks
unit = grams | unit = mm | Strain | Stress
0 | 71.5 | 0 | 0
15.5 | 71.7 | 0.0027972 | 3750.6173
65.5 | 72.1 | 0.0083916 | 15849.3827
165.5 | 72.8 | 0.018182 | 40046.9136
215.5 | 73.2 | 0.023776 | 52145.679
265.5 | 73.8 | 0.032168 | 64244.4444
315.5 | 74.3 | 0.039161 | 76343.2099
365.5 | 74.7 | 0.044755 | 88441.9753
415.5 | 75.2 | 0.051748 | 100540.7407
465.5 | 75.9 | 0.061538 | 112639.5062
515.5 | 76.3 | 0.067133 | 124738.2716
Mass Resin | 60g | Modulus
Mass Crosslinker | 6 g | 1861858.6009
Mass Urefil-3 | 0.7 g
| 3510.5199 | 1860000
| 6880.619 | 10000