## M1
Sample Number: | M1
Cross-section dimensions:
Width / mm: | 12.9 | Area (m2)
Thickness / mm: | 2.1 | 2.709e-05
Weight applied | Distance between marks
unit = grams | unit = mm | Strain | Stress
0 | 66.9 | 0 | 0
112.2 | 70 | 0.046338 | 40589.1473
212.2 | 71.5 | 0.068759 | 76764.8579
312.2 | 74.2 | 0.10912 | 112940.5685
412.2 | 75.6 | 0.13004 | 149116.2791
512.2 | 78 | 0.16592 | 185291.9897
612.2 | 80.1 | 0.19731 | 221467.7003
712.2 | 82.5 | 0.23318 | 257643.4109
762.2 | 83.5 | 0.24813 | 275731.2661
812.2 | 85 | 0.27055 | 293819.1214
862.2 | 85.8 | 0.28251 | 311906.9767
Mass Resin | 60 g | Modulus
Mass Crosslinker | 6 g | 1116141.8795
| 4987.9787 | 1116000
| 9776.4382 | 10000

## M2
Sample Number: | M2
Cross-section dimensions:
Width / mm: | 13 | Area (m2)
Thickness / mm: | 3 | 3.9e-05
Weight applied | Distance between marks
unit = grams | unit = mm | Strain | Stress
0 | 49 | 0 | 0
204.9 | 52 | 0.061224 | 51487.6923
404.9 | 53 | 0.081633 | 101744.1026
504.9 | 54 | 0.10204 | 126872.3077
604.9 | 55 | 0.12245 | 152000.5128
704.9 | 56 | 0.14286 | 177128.7179
804.9 | 57 | 0.16327 | 202256.9231
904.9 | 59 | 0.20408 | 227385.1282
1004.9 | 60 | 0.22449 | 252513.3333
1054.9 | 61 | 0.2449 | 265077.4359
Mass Resin | 60 g | Modulus
Mass Crosslinker | 6 g | 1116433.3549
| 12769.5272 | 1120000
| 25028.2733 | 30000

## M3
Sample Number: | M3
Cross-section dimensions:
Width / mm: | 12.6 | Area (m2)
Thickness / mm: | 3.7 | 4.662e-05
Weight applied | Distance between marks
unit = grams | unit = mm | Strain | Stress
0 | 68 | 0 | 0
5 | 69 | 0.014706 | 1051.0511
105 | 71.5 | 0.051471 | 22072.0721
205 | 72 | 0.058824 | 43093.0931
405 | 74 | 0.088235 | 85135.1351
505 | 76.5 | 0.125 | 106156.1562
705 | 78.5 | 0.15441 | 148198.1982
805 | 80 | 0.17647 | 169219.2192
905 | 82.3 | 0.21029 | 190240.2402
955 | 83 | 0.22059 | 200750.7508
1155 | 86 | 0.26471 | 242792.7928
Mass Resin | 60g | Modulus
Mass Crosslinker | 6.1 g | 967491.8332
| 9035.9679 | 970000
| 17710.4971 | 20000

## M4
Sample Number: | M4
Cross-section dimensions:
Width / mm: | 13 | Area (m2)
Thickness / mm: | 2.4 | 3.12e-05
Weight applied | Distance between marks
unit = grams | unit = mm | Strain | Stress
0 | 66 | 0 | 0
21 | 66 | 0 | 6596.1538
121 | 67.2 | 0.018182 | 38006.4103
221 | 68.5 | 0.037879 | 69416.6667
321 | 69.5 | 0.05303 | 100826.9231
421 | 70 | 0.060606 | 132237.1795
521 | 71 | 0.075758 | 163647.4359
571 | 71.5 | 0.083333 | 179352.5641
621 | 72 | 0.090909 | 195057.6923
671 | 72.4 | 0.09697 | 210762.8205
721 | 73 | 0.10606 | 226467.9487
Mass Resin | 59.7g | Modulus
Mass Crosslinker | 6.1 g | 2147888.965
| 6240.7625 | 2150000
| 12231.8945 | 10000

## M5
Sample Number: | M5
Cross-section dimensions:
Width / mm: | 13 | Area (m2)
Thickness / mm: | 2 | 2.6e-05
Weight applied | Distance between marks
unit = grams | unit = mm | Strain | Stress
0 | 72 | 0 | 0
15.4 | 72 | 0 | 5804.6154
115.4 | 76 | 0.055556 | 43496.9231
215.4 | 78 | 0.083333 | 81189.2308
315.4 | 81 | 0.125 | 118881.5385
415.4 | 86 | 0.19444 | 156573.8462
515.4 | 91 | 0.26389 | 194266.1538
615.4 | 96 | 0.33333 | 231958.4615
715.4 | 99 | 0.375 | 269650.7692
815.4 | 102 | 0.41667 | 307343.0769
1015.4 | 112 | 0.55556 | 382727.6923
Mass Resin | 59.7g | Modulus
Mass Crosslinker | 6.1 g | 682166.3084
| 11551.144 | 680000
| 22640.2422 | 20000

## M6
Sample Number: | M6
Cross-section dimensions:
Width / mm: | 13 | Area (m2)
Thickness / mm: | 3 | 3.9e-05
Weight applied | Distance between marks
unit = grams | unit = mm | Strain | Stress
0 | 67.4 | 0 | 0
15.5 | 67.8 | 0.0059347 | 3894.8718
215.5 | 71.5 | 0.060831 | 54151.2821
315.5 | 72 | 0.068249 | 79279.4872
515.5 | 75.6 | 0.12166 | 129535.8974
615.5 | 76.9 | 0.14095 | 154664.1026
715.5 | 78.8 | 0.16914 | 179792.3077
815.5 | 79.6 | 0.18101 | 204920.5128
915.5 | 80.7 | 0.19733 | 230048.7179
1015.5 | 81.8 | 0.21365 | 255176.9231
Mass Resin | 60 g | Modulus
Mass Crosslinker | 6 g | 1169983.3786
| 8349.4838 | 1170000
| 16364.9883 | 20000

## M7
Sample Number: | M7
Cross-section dimensions:
Width / mm: | 13 | Area (m2)
Thickness / mm: | 3 | 3.9e-05
Weight applied | Distance between marks
unit = grams | unit = mm | Strain | Stress
0 | 60.5 | 0 | 0
204.8 | 63 | 0.041322 | 51462.5641
404.8 | 64 | 0.057851 | 101718.9744
604.8 | 65.5 | 0.082645 | 151975.3846
704.8 | 66 | 0.090909 | 177103.5897
804.8 | 68 | 0.12397 | 202231.7949
904.8 | 69.5 | 0.14876 | 227360
1004.8 | 71 | 0.17355 | 252488.2051
1104.8 | 72 | 0.19008 | 277616.4103
1204.8 | 74 | 0.22314 | 302744.6154
1304.8 | 75 | 0.23967 | 327872.8205
Mass Resin | 60 g | Modulus
Mass Crosslinker | 6 g | 1329349.441
| 19531.7507 | 1330000
| 38282.2313 | 40000

## M8
Sample Number: | M8
Cross-section dimensions:
Width / mm: | 13 | Area (m2)
Thickness / mm: | 2.5 | 3.25e-05
Weight applied | Distance between marks
unit = grams | unit = mm | Strain | Stress
0 | 79 | 0 | 0
120.8 | 80 | 0.012658 | 36425.8462
220.8 | 83 | 0.050633 | 66579.6923
270.8 | 83.5 | 0.056962 | 81656.6154
320.8 | 84 | 0.063291 | 96733.5385
370.8 | 85 | 0.075949 | 111810.4615
570.8 | 88 | 0.11392 | 172118.1538
620.8 | 90 | 0.13924 | 187195.0769
720.8 | 91.5 | 0.15823 | 217348.9231
820.8 | 94 | 0.18987 | 247502.7692
1020.8 | 97 | 0.22785 | 307810.4615
Mass Resin | 60g | Modulus
Mass Crosslinker | 6 g | 1299239.5139
| 8322.0788 | 1300000
| 16311.2744 | 20000

## M9
Sample Number: | M9
Cross-section dimensions:
Width / mm: | 12.1 | Area (m2)
Thickness / mm: | 3.5 | 4.235e-05
Weight applied | Distance between marks
unit = grams | unit = mm | Strain | Stress
0 | 68.5 | 0 | 0
5 | 69 | 0.0072993 | 1157.0248
55 | 70 | 0.021898 | 12727.2727
105 | 71 | 0.036496 | 24297.5207
205 | 73 | 0.065693 | 47438.0165
305 | 75 | 0.094891 | 70578.5124
505 | 77 | 0.12409 | 116859.5041
605 | 79 | 0.15328 | 140000
705 | 81 | 0.18248 | 163140.4959
755 | 83 | 0.21168 | 174710.7438
855 | 87 | 0.27007 | 197851.2397
Mass Resin | 60g | Modulus
Mass Crosslinker | 6.1 g | 818491.7725
| 12213.7201 | 820000
| 23938.8915 | 20000

## M10
Sample Number: | M10
Cross-section dimensions:
Width / mm: | 13 | Area (m2)
Thickness / mm: | 2.5 | 3.25e-05
Weight applied | Distance between marks
unit = grams | unit = mm | Strain | Stress
0 | 70 | 0 | 0
120.5 | 71 | 0.014286 | 36335.3846
220.5 | 72 | 0.028571 | 66489.2308
320.5 | 74 | 0.057143 | 96643.0769
420.5 | 75.5 | 0.078571 | 126796.9231
470.5 | 76 | 0.085714 | 141873.8462
520.5 | 77 | 0.1 | 156950.7692
570.5 | 78 | 0.11429 | 172027.6923
770.5 | 82 | 0.17143 | 232335.3846
970.5 | 85 | 0.21429 | 292643.0769
1070.5 | 86 | 0.22857 | 322796.9231
Mass Resin | 60g | Modulus
Mass Crosslinker | 6 g | 1308757.0872
| 9778.548 | 1310000
| 19165.9541 | 20000

## M11
Sample Number: | M11
Cross-section dimensions:
Width / mm: | 13 | Area (m2)
Thickness / mm: | 3.5 | 4.55e-05
Weight applied | Distance between marks
unit = grams | unit = mm | Strain | Stress
0 | 72 | 0 | 0
20 | 73 | 0.013889 | 4307.6923
120 | 75 | 0.041667 | 25846.1538
220 | 76 | 0.055556 | 47384.6154
320 | 77 | 0.069444 | 68923.0769
370 | 77.5 | 0.076389 | 79692.3077
470 | 79 | 0.097222 | 101230.7692
520 | 79.5 | 0.10417 | 112000
570 | 80 | 0.11111 | 122769.2308
620 | 81 | 0.125 | 133538.4615
670 | 81.5 | 0.13194 | 144307.6923
Mass Resin | 59.7g | Modulus
Mass Crosslinker | 6.1 g | 1163288.584
| 6040.8151 | 1160000
| 11839.9975 | 10000

## M12
Sample Number: | M12
Cross-section dimensions:
Width / mm: | 13 | Area (m2)
Thickness / mm: | 3 | 3.9e-05
Weight applied | Distance between marks
unit = grams | unit = mm | Strain | Stress
0 | 72 | 0 | 0
15.5 | 72.5 | 0.0069444 | 3894.8718
115.5 | 74 | 0.027778 | 29023.0769
215.5 | 76 | 0.055556 | 54151.2821
415.5 | 80 | 0.11111 | 104407.6923
515.5 | 81.8 | 0.13611 | 129535.8974
615.5 | 84 | 0.16667 | 154664.1026
815.5 | 87.8 | 0.21944 | 204920.5128
828.5 | 88.5 | 0.22917 | 208187.1795
928.5 | 91 | 0.26389 | 233315.3846
941.3 | 91.8 | 0.275 | 236531.7949
Mass Resin | 60 g | Modulus
Mass Crosslinker | 6 g | 884135.6663
| 5536.6519 | 880000
| 10851.8377 | 10000

## M13
Sample Number: | M13
Cross-section dimensions:
Width / mm: | 13.6 | Area (m2)
Thickness / mm: | 3 | 4.08e-05
Weight applied | Distance between marks
unit = grams | unit = mm | Strain | Stress
0 | 61.5 | 0 | 0
112.2 | 63.5 | 0.03252 | 26950
212.2 | 64.2 | 0.043902 | 50969.6078
312.2 | 65.5 | 0.065041 | 74989.2157
412.2 | 66.5 | 0.081301 | 99008.8235
512.2 | 67.5 | 0.097561 | 123028.4314
612.2 | 69.5 | 0.13008 | 147048.0392
712.2 | 71.2 | 0.15772 | 171067.6471
762.2 | 72 | 0.17073 | 183077.451
812.2 | 72.9 | 0.18537 | 195087.2549
862.2 | 73.8 | 0.2 | 207097.0588
Mass Resin | 60 g | Modulus
Mass Crosslinker | 6 g | 1049871.2565
| 8225.3218 | 1050000
| 16121.6308 | 20000

## M14
Sample Number: | M14
Cross-section dimensions:
Width / mm: | 13 | Area (m2)
Thickness / mm: | 3 | 3.9e-05
Weight applied | Distance between marks
unit = grams | unit = mm | Strain | Stress
0 | 84 | 0 | 0
65.4 | 85.1 | 0.013095 | 16433.8462
165.4 | 87.5 | 0.041667 | 41562.0513
265.4 | 89.3 | 0.063095 | 66690.2564
365.4 | 90 | 0.071429 | 91818.4615
465.4 | 93.3 | 0.11071 | 116946.6667
565.4 | 95.2 | 0.13333 | 142074.8718
615.4 | 97.1 | 0.15595 | 154638.9744
665.4 | 98.4 | 0.17143 | 167203.0769
765.4 | 100 | 0.19048 | 192331.2821
815.4 | 101.3 | 0.20595 | 204895.3846
Mass Resin | 60 g | Modulus
Mass Crosslinker | 5.9 g | 977660.0471
| 6879.1548 | 980000
| 13483.1434 | 10000

## M15
Sample Number: | M15
Cross-section dimensions:
Width / mm: | 13 | Area (m2)
Thickness / mm: | 2 | 2.6e-05
Weight applied | Distance between marks
unit = grams | unit = mm | Strain | Stress
0 | 76 | 0 | 0
115.2 | 78.4 | 0.031579 | 43421.5385
215.2 | 80.1 | 0.053947 | 81113.8462
315.2 | 81.4 | 0.071053 | 118806.1538
415.2 | 83.2 | 0.094737 | 156498.4615
515.2 | 84.1 | 0.10658 | 194190.7692
615.2 | 87.1 | 0.14605 | 231883.0769
715.2 | 88 | 0.15789 | 269575.3846
815.2 | 90.5 | 0.19079 | 307267.6923
915.2 | 92.3 | 0.21447 | 344960
1015.2 | 94.8 | 0.24737 | 382652.3077
Mass Resin | 60 g | Modulus
Mass Crosslinker | 5.9 g | 1592378.2269
| 10991.1483 | 1590000
| 21542.6507 | 20000

## M16
Sample Number: | M16
Cross-section dimensions:
Width / mm: | 13 | Area (m2)
Thickness / mm: | 3 | 3.9e-05
Weight applied | Distance between marks
unit = grams | unit = mm | Strain | Stress
0 | 87.9 | 0 | 0
104.8 | 90.2 | 0.026166 | 26334.359
204.8 | 92 | 0.046644 | 51462.5641
304.8 | 95.5 | 0.086462 | 76590.7692
404.8 | 98 | 0.1149 | 101718.9744
604.8 | 100.5 | 0.14334 | 151975.3846
804.8 | 101.5 | 0.15472 | 202231.7949
904.8 | 104.9 | 0.1934 | 227360
1004.8 | 107.8 | 0.22639 | 252488.2051
1104.8 | 110 | 0.25142 | 277616.4103
1204.8 | 111.7 | 0.27076 | 302744.6154
Mass Resin | 60g | Modulus
Mass Crosslinker | 6 g | 1149274.9648
| 15127.49 | 1150000
| 29649.8805 | 30000
sq
|  |  | 0 | 0

## M17
Sample Number: | M17
Cross-section dimensions:
Width / mm: | 13.1 | Area (m2)
Thickness / mm: | 2.8 | 3.668e-05
Weight applied | Distance between marks
unit = grams | unit = mm | Strain | Stress
0 | 68.8 | 0 | 0
15.3 | 69.8 | 0.014535 | 4087.7863
215.3 | 72.5 | 0.053779 | 57522.9008
315.3 | 74.8 | 0.087209 | 84240.458
515.3 | 78 | 0.13372 | 137675.5725
615.3 | 79.8 | 0.15988 | 164393.1298
715.3 | 81.6 | 0.18605 | 191110.687
815.3 | 83 | 0.2064 | 217828.2443
915.3 | 84.9 | 0.23401 | 244545.8015
929.9 | 86.2 | 0.25291 | 248446.5649
1029.9 | 87.6 | 0.27326 | 275164.1221
Mass Resin | 60 g | Modulus
Mass Crosslinker | 6 g | 1030726.6598
| 5992.2976 | 1030000
| 11744.9033 | 10000

## M18
Sample Number: | M18
Cross-section dimensions:
Width / mm: | 13.1 | Area (m2)
Thickness / mm: | 2.1 | 2.751e-05
Weight applied | Distance between marks
unit = grams | unit = mm | Strain | Stress
0 | 69 | 0 | 0
15.4 | 69.5 | 0.0072464 | 5486.0051
36.2 | 69.8 | 0.011594 | 12895.6743
86.2 | 70.1 | 0.015942 | 30707.3791
136.2 | 71 | 0.028986 | 48519.084
186.2 | 71.8 | 0.04058 | 66330.7888
236.2 | 72.5 | 0.050725 | 84142.4936
286.2 | 73.8 | 0.069565 | 101954.1985
336.2 | 75 | 0.086957 | 119765.9033
436.2 | 76.5 | 0.1087 | 155389.313
536.2 | 79 | 0.14493 | 191012.7226
Mass Resin | 60g | Modulus
Mass Crosslinker | 6 g | 1346348.3737
| 7354.2268 | 1350000
| 14414.2846 | 10000

## M19
Sample Number: | M19
Cross-section dimensions:
Width / mm: | 13 | Area (m2)
Thickness / mm: | 1.8 | 2.34e-05
Weight applied | Distance between marks
unit = grams | unit = mm | Strain | Stress
0 | 71 | 0 | 0
15.2 | 71 | 0 | 6365.812
115.2 | 73 | 0.028169 | 48246.1538
215.2 | 76 | 0.070423 | 90126.4957
315.2 | 78 | 0.098592 | 132006.8376
515.2 | 83 | 0.16901 | 215767.5214
715.2 | 88 | 0.23944 | 299528.2051
815.2 | 89 | 0.25352 | 341408.547
915.2 | 92 | 0.29577 | 383288.8889
1015.2 | 96 | 0.35211 | 425169.2308
1225.2 | 100 | 0.40845 | 513117.9487
Mass Resin | 59.7g | Modulus
Mass Crosslinker | 6.1 g | 1238740.5718
| 10361.5922 | 1240000
| 20308.7207 | 20000

## M20
Sample Number: | M20
Cross-section dimensions:
Width / mm: | 13 | Area (m2)
Thickness / mm: | 2.5 | 3.25e-05
Weight applied | Distance between marks
unit = grams | unit = mm | Strain | Stress
0 | 72 | 0 | 0
21 | 72 | 0 | 6332.3077
121 | 73.5 | 0.020833 | 36486.1538
221 | 74.5 | 0.034722 | 66640
321 | 76 | 0.055556 | 96793.8462
421 | 77 | 0.069444 | 126947.6923
521 | 78 | 0.083333 | 157101.5385
571 | 78.5 | 0.090278 | 172178.4615
621 | 79 | 0.097222 | 187255.3846
671 | 80 | 0.11111 | 202332.3077
721 | 81 | 0.125 | 217409.2308
Mass Resin | 59.7g | Modulus
Mass Crosslinker | 6.1 g | 1802542.0979
| 6115.7064 | 1800000
| 11986.7846 | 10000

## M21
Sample Number: | M21
Cross-section dimensions:
Width / mm: | 13 | Area (m2)
Thickness / mm: | 2.3 | 2.99e-05
Weight applied | Distance between marks
unit = grams | unit = mm | Strain | Stress
0 | 68 | 0 | 0
4.9 | 68 | 0 | 1606.0201
104.9 | 69 | 0.014706 | 34381.9398
204.9 | 70 | 0.029412 | 67157.8595
404.9 | 71.5 | 0.051471 | 132709.699
504.9 | 73 | 0.073529 | 165485.6187
604.9 | 75 | 0.10294 | 198261.5385
704.9 | 75.2 | 0.10588 | 231037.4582
804.9 | 76 | 0.11765 | 263813.3779
854.9 | 76.1 | 0.11912 | 280201.3378
904.9 | 77 | 0.13235 | 296589.2977
Mass Resin | 60g | Modulus
Mass Crosslinker | 6.6 g | 2194361.5513
| 12986.6684 | 2190000
| 25453.87 | 30000

## M22
Sample Number: | M22
Cross-section dimensions:
Width / mm: | 12.5 | Area (m2)
Thickness / mm: | 2.7 | 3.375e-05
Weight applied | Distance between marks
unit = grams | unit = mm | Strain | Stress
0 | 70 | 0 | 0
55 | 70.3 | 0.0042857 | 15970.3704
105 | 71 | 0.014286 | 30488.8889
205 | 73.5 | 0.05 | 59525.9259
305 | 75.5 | 0.078571 | 88562.963
355 | 76 | 0.085714 | 103081.4815
405 | 76.5 | 0.092857 | 117600
455 | 77 | 0.1 | 132118.5185
505 | 77.5 | 0.10714 | 146637.037
555 | 80 | 0.14286 | 161155.5556
601.1 | 81.3 | 0.16143 | 174541.6296
Mass Resin | 60g | Modulus
Mass Crosslinker | 6 g | 1097940.6616
| 10286.7548 | 1100000
| 20162.0395 | 20000

## M23
Sample Number: | M23
Cross-section dimensions:
Width / mm: | 13.1 | Area (m2)
Thickness / mm: | 3 | 3.93e-05
Weight applied | Distance between marks
unit = grams | unit = mm | Strain | Stress
0 | 88 | 0 | 0
104.9 | 91 | 0.034091 | 26158.2697
204.9 | 92 | 0.045455 | 51094.6565
304.9 | 94 | 0.068182 | 76031.0433
404.9 | 96 | 0.090909 | 100967.43
504.9 | 97 | 0.10227 | 125903.8168
604.9 | 100 | 0.13636 | 150840.2036
704.9 | 102.5 | 0.16477 | 175776.5903
904.9 | 107.5 | 0.22159 | 225649.3639
1004.9 | 109.5 | 0.24432 | 250585.7506
1104.9 | 111.5 | 0.26705 | 275522.1374
Mass Resin | 60g | Modulus
Mass Crosslinker | 6 g | 1023488.0994
| 8134.088 | 1020000
| 15942.8126 | 20000

## M24
Sample Number: | M24
Cross-section dimensions:
Width / mm: | 13 | Area (m2)
Thickness / mm: | 2 | 2.6e-05
Weight applied | Distance between marks
unit = grams | unit = mm | Strain | Stress
0 | 74.2 | 0 | 0
20.9 | 74.8 | 0.0080863 | 7877.6923
36.3 | 75 | 0.010782 | 13682.3077
86.3 | 76 | 0.024259 | 32528.4615
136.3 | 76.5 | 0.030997 | 51374.6154
186.3 | 78 | 0.051213 | 70220.7692
236.3 | 79 | 0.06469 | 89066.9231
286.3 | 79.6 | 0.072776 | 107913.0769
336.3 | 81.6 | 0.09973 | 126759.2308
386.3 | 81.9 | 0.10377 | 145605.3846
486.3 | 83.8 | 0.12938 | 183297.6923
Mass Resin | 60g | Modulus
Mass Crosslinker | 6 g | 1387986.5761
| 5626.6408 | 1390000
| 11028.2161 | 10000

## M25
Sample Number: | M25
Cross-section dimensions:
Width / mm: | 13 | Area (m2)
Thickness / mm: | 1.8 | 2.34e-05
Weight applied | Distance between marks
unit = grams | unit = mm | Strain | Stress
0 | 72 | 0 | 0
15.4 | 72 | 0 | 6449.5726
115.4 | 75 | 0.041667 | 48329.9145
215.4 | 77 | 0.069444 | 90210.2564
315.4 | 79 | 0.097222 | 132090.5983
415.4 | 83 | 0.15278 | 173970.9402
515.4 | 87 | 0.20833 | 215851.2821
715.4 | 94 | 0.30556 | 299611.9658
765.4 | 96 | 0.33333 | 320552.1368
865.4 | 100 | 0.38889 | 362432.4786
965.4 | 104 | 0.44444 | 404312.8205
Mass Resin | 59.7g | Modulus
Mass Crosslinker | 6.1 g | 896744.2804
| 14884.2005 | 900000
| 29173.0329 | 30000

## M26
Sample Number: | M26
Cross-section dimensions:
Width / mm: | 13 | Area (m2)
Thickness / mm: | 2.5 | 3.25e-05
Weight applied | Distance between marks
unit = grams | unit = mm | Strain | Stress
0 | 69 | 0 | 0
105 | 71 | 0.028986 | 31661.5385
205 | 72 | 0.043478 | 61815.3846
305 | 74 | 0.072464 | 91969.2308
405 | 77 | 0.11594 | 122123.0769
505 | 79 | 0.14493 | 152276.9231
605 | 81 | 0.17391 | 182430.7692
705 | 82 | 0.18841 | 212584.6154
805 | 85 | 0.23188 | 242738.4615
905 | 87 | 0.26087 | 272892.3077
1105 | 91 | 0.31884 | 333200
Mass Resin | 60g | Modulus
Mass Crosslinker | 6 g | 1024176.0989
| 7326.9126 | 1020000
| 14360.7488 | 10000

## M27
Sample Number: | M27
Cross-section dimensions:
Width / mm: | 13 | Area (m2)
Thickness / mm: | 2.4 | 3.12e-05
Weight applied | Distance between marks
unit = grams | unit = mm | Strain | Stress
0 | 79.5 | 0 | 0
4.9 | 79.6 | 0.0012579 | 1539.1026
54.9 | 80.6 | 0.013836 | 17244.2308
104.9 | 81.2 | 0.021384 | 32949.359
154.9 | 82.4 | 0.036478 | 48654.4872
204.9 | 83.5 | 0.050314 | 64359.6154
404.9 | 87.5 | 0.10063 | 127180.1282
454.9 | 88.3 | 0.11069 | 142885.2564
554.9 | 90.8 | 0.14214 | 174295.5128
604.9 | 92 | 0.15723 | 190000.641
654.9 | 93.2 | 0.17233 | 205705.7692
Mass Resin | 60g | Modulus
Mass Crosslinker | 6 g | 1202870.4263
| 3739.3097 | 1203000
| 7329.0471 | 10000

## M28
Sample Number: | M28
Cross-section dimensions:
Width / mm: | 9 | Area (m2)
Thickness / mm: | 3.1 | 2.79e-05
Weight applied | Distance between marks
unit = grams | unit = mm | Strain | Stress
0 | 75 | 0 | 0
15.8 | 77.5 | 0.033333 | 5549.8208
66.2 | 81.5 | 0.086667 | 23253.0466
116.2 | 86.5 | 0.15333 | 40815.7706
166.2 | 90.7 | 0.20933 | 58378.4946
216.2 | 97.6 | 0.30133 | 75941.2186
316.2 | 110 | 0.46667 | 111066.6667
366.2 | 114.5 | 0.52667 | 128629.3907
416.2 | 121.5 | 0.62 | 146192.1147
431.6 | 124.9 | 0.66533 | 151601.4337
452.4 | 127.5 | 0.7 | 158907.5269
Mass Resin | 60g | Modulus
Mass Crosslinker | 6.1 g | 228219.2475
| 4363.745 | 228000
| 8552.9401 | 10000

## M29
Sample Number: | M29
Cross-section dimensions:
Width / mm: | 13 | Area (m2)
Thickness / mm: | 3 | 3.9e-05
Weight applied | Distance between marks
unit = grams | unit = mm | Strain | Stress
0.0 | 81.5 | 0 | 0
5.0 | 81.5 | 0 | 1256.4103
205.0 | 83.7 | 0.026994 | 51512.8205
405.0 | 85.5 | 0.04908 | 101769.2308
505.0 | 86.4 | 0.060123 | 126897.4359
605.0 | 87.5 | 0.07362 | 152025.641
805.0 | 90.0 | 0.10429 | 202282.0513
1005.0 | 92.1 | 0.13006 | 252538.4615
1205.0 | 94.2 | 0.15583 | 302794.8718
1305.0 | 95.1 | 0.16687 | 327923.0769
1405.0 | 95.9 | 0.17669 | 353051.2821
Mass Resin | 60g | Modulus
Mass Crosslinker | 6 g | 1955203.7921
| 4619.0183 | 1955000
| 9053.2759 | 10000

## M30
Sample Number: | M30
Cross-section dimensions:
Width / mm: | 13 | Area (m2)
Thickness / mm: | 3 | 3.9e-05
Weight applied | Distance between marks
unit = grams | unit = mm | Strain | Stress
0 | 53 | 0 | 0
204.9 | 56 | 0.056604 | 51487.6923
404.9 | 57 | 0.075472 | 101744.1026
604.9 | 58 | 0.09434 | 152000.5128
704.9 | 60 | 0.13208 | 177128.7179
804.9 | 60 | 0.13208 | 202256.9231
904.9 | 61 | 0.15094 | 227385.1282
1004.9 | 62 | 0.16981 | 252513.3333
1104.9 | 64 | 0.20755 | 277641.5385
1154.9 | 64 | 0.20755 | 290205.641
1204.9 | 65 | 0.22642 | 302769.7436
Mass Resin | 60 g | Modulus
Mass Crosslinker | 6 g | 1401647.5128
| 16294.8178 | 1400000
| 31937.8429 | 30000

## M31
Sample Number: | M31
Cross-section dimensions:
Width / mm: | 12.5 | Area (m2)
Thickness / mm: | 2.5 | 3.125e-05
Weight applied | Distance between marks
unit = grams | unit = mm | Strain | Stress
0 | 75 | 0 | 0
4.8 | 75 | 0 | 1505.28
204.8 | 79 | 0.053333 | 64225.28
404.8 | 82 | 0.093333 | 126945.28
504.8 | 83 | 0.10667 | 158305.28
604.8 | 85 | 0.13333 | 189665.28
704.8 | 88 | 0.17333 | 221025.28
804.8 | 90 | 0.2 | 252385.28
904.8 | 92 | 0.22667 | 283745.28
1004.8 | 93.5 | 0.24667 | 315105.28
1104.8 | 96 | 0.28 | 346465.28
Mass Resin | 60g | Modulus
Mass Crosslinker | 6.1 g | 1241963.6972
| 10148.1512 | 1240000
| 19890.3764 | 20000

## M32
Sample Number: | M32
Cross-section dimensions:
Width / mm: | 12 | Area (m2)
Thickness / mm: | 2.8 | 3.36e-05
Weight applied | Distance between marks
unit = grams | unit = mm | Strain | Stress
0 | 77.5 | 0 | 0
4.9 | 79.3 | 0.023226 | 1429.1667
54.9 | 80.5 | 0.03871 | 16012.5
104.9 | 81.6 | 0.052903 | 30595.8333
154.9 | 82.8 | 0.068387 | 45179.1667
204.9 | 83.5 | 0.077419 | 59762.5
304.9 | 85.2 | 0.099355 | 88929.1667
345.9 | 86 | 0.10968 | 100887.5
454.9 | 87.1 | 0.12387 | 132679.1667
504.9 | 87.9 | 0.13419 | 147262.5
554.9 | 89.4 | 0.15355 | 161845.8333
Mass Resin | 60g | Modulus
Mass Crosslinker | 6 g | 1183219.8922
| 11521.0985 | 1180000
| 22581.3531 | 20000

## M33
Sample Number: | M33
Cross-section dimensions:
Width / mm: | 13.2 | Area (m2)
Thickness / mm: | 3 | 3.96e-05
Weight applied | Distance between marks
unit = grams | unit = mm | Strain | Stress
0 | 71 | 0 | 0
15.4 | 74 | 0.042254 | 3811.1111
215.4 | 78.1 | 0.1 | 53306.0606
315.4 | 79.5 | 0.11972 | 78053.5354
329.8 | 80.5 | 0.1338 | 81617.1717
350.7 | 81.5 | 0.14789 | 86789.3939
400.7 | 82 | 0.15493 | 99163.1313
500.7 | 84 | 0.1831 | 123910.6061
600.7 | 85.2 | 0.2 | 148658.0808
700.7 | 87.8 | 0.23662 | 173405.5556
750.7 | 89.3 | 0.25775 | 185779.2929
Mass Resin | 60g | Modulus
Mass Crosslinker | 6 g | 784125.2801
| 9514.1488 | 780000
| 18647.7317 | 20000

## M34
Sample Number: | M34
Cross-section dimensions:
Width / mm: | 13 | Area (m2)
Thickness / mm: | 2 | 2.6e-05
Weight applied | Distance between marks
unit = grams | unit = mm | Strain | Stress
0 | 35 | 0 | 0
4.9 | 35.3 | 0.0085714 | 1846.9231
54.9 | 36.5 | 0.042857 | 20693.0769
104.9 | 37.1 | 0.06 | 39539.2308
154.9 | 38 | 0.085714 | 58385.3846
204.9 | 38.9 | 0.11143 | 77231.5385
304.9 | 39.8 | 0.13714 | 114923.8462
504.9 | 41.2 | 0.17714 | 190308.4615
554.9 | 42 | 0.2 | 209154.6154
604.9 | 42.8 | 0.22286 | 228000.7692
704.9 | 43.3 | 0.23714 | 265693.0769
Mass Resin | 60g | Modulus
Mass Crosslinker | 6 g | 1134266.254
| 17095.0944 | 1130000
| 33506.385 | 30000

## M35
Sample Number: | M35
Cross-section dimensions:
Width / mm: | 13 | Area (m2)
Thickness / mm: | 2.3 | 2.99e-05
Weight applied | Distance between marks
unit = grams | unit = mm | Strain | Stress
0 | 62 | 0 | 0
104.9 | 68.3 | 0.10161 | 34381.9398
204.9 | 70 | 0.12903 | 67157.8595
404.9 | 72 | 0.16129 | 132709.699
504.9 | 73 | 0.17742 | 165485.6187
604.9 | 75.4 | 0.21613 | 198261.5385
654.9 | 76 | 0.22581 | 214649.4983
854.9 | 76.8 | 0.23871 | 280201.3378
954.9 | 79 | 0.27419 | 312977.2575
1054.9 | 79.7 | 0.28548 | 345753.1773
Mass Resin | 60g | Modulus
Mass Crosslinker | 6.6 g | 1297565.1896
| 35743.7107 | 1300000
| 70057.673 | 70000

## M36
Sample Number: | M36
Cross-section dimensions:
Width / mm: | 12.8 | Area (m2)
Thickness / mm: | 2.8 | 3.584e-05
Weight applied | Distance between marks
unit = grams | unit = mm | Strain | Stress
0 | 69.5 | 0 | 0
204.5 | 72.5 | 0.043165 | 55917.9688
404.5 | 75.5 | 0.086331 | 110605.4688
604.5 | 79 | 0.13669 | 165292.9688
704.5 | 81 | 0.16547 | 192636.7188
804.5 | 82 | 0.17986 | 219980.4688
904.5 | 83 | 0.19424 | 247324.2188
1004.5 | 85 | 0.22302 | 274667.9688
1104.5 | 87 | 0.2518 | 302011.7188
1204.5 | 89 | 0.28058 | 329355.4688
1304.5 | 91 | 0.30935 | 356699.2188
Mass Resin | 60g | Modulus
Mass Crosslinker | 6.1 g | 1166169.3392
| 7596.3576 | 1170000
| 14888.8609 | 10000

## M37
Sample Number: | M37
Cross-section dimensions:
Width / mm: | 12.9 | Area (m2)
Thickness / mm: | 3.8 | 4.902e-05
Weight applied | Distance between marks
unit = grams | unit = mm | Strain | Stress
0 | 70 | 0 | 0
5 | 70.5 | 0.0071429 | 999.592
55 | 71.4 | 0.02 | 10995.512
105 | 72.4 | 0.034286 | 20991.4321
305 | 75 | 0.071429 | 60975.1122
405 | 76.5 | 0.092857 | 80966.9523
605 | 77.9 | 0.11286 | 120950.6324
705 | 79.9 | 0.14143 | 140942.4725
805 | 81.5 | 0.16429 | 160934.3125
955 | 84.5 | 0.20714 | 190922.0726
1055 | 87.5 | 0.25 | 210913.9127
Mass Resin | 60g | Modulus
Mass Crosslinker | 6.1 g | 926339.1873
| 11006.6632 | 930000
| 21573.0598 | 20000

## M38
Sample Number: | M38
Cross-section dimensions:
Width / mm: | 12 | Area (m2)
Thickness / mm: | 2.5 | 3e-05
Weight applied | Distance between marks
unit = grams | unit = mm | Strain | Stress
0 | 74 | 0 | 0
5 | 74.1 | 0.0013514 | 1633.3333
55 | 74.5 | 0.0067568 | 17966.6667
105 | 75 | 0.013514 | 34300
155 | 75.5 | 0.02027 | 50633.3333
205 | 76 | 0.027027 | 66966.6667
255 | 77.5 | 0.047297 | 83300
305 | 79 | 0.067568 | 99633.3333
326 | 80.5 | 0.087838 | 106493.3333
372 | 82.5 | 0.11486 | 121520
392 | 84 | 0.13514 | 128053.3333
Mass Resin | 60g | Modulus
Mass Crosslinker | 6 g | 929712.1864
| 16622.9548 | 930000
| 32580.9913 | 30000

## M39
Sample Number: | M39
Cross-section dimensions:
Width / mm: | 13.5 | Area (m2)
Thickness / mm: | 3 | 4.05e-05
Weight applied | Distance between marks
unit = grams | unit = mm | Strain | Stress
0 | 78.5 | 0 | 0
4.9 | 78.5 | 0 | 1185.679
54.9 | 79.5 | 0.012739 | 13284.4444
104.9 | 80.1 | 0.020382 | 25383.2099
204.9 | 81 | 0.031847 | 49580.7407
304.9 | 82.1 | 0.04586 | 73778.2716
404.9 | 82.8 | 0.054777 | 97975.8025
504.9 | 83.2 | 0.059873 | 122173.3333
704.9 | 84.2 | 0.072611 | 170568.3951
904.9 | 85.5 | 0.089172 | 218963.4568
1104.9 | 87.5 | 0.11465 | 267358.5185
Mass Resin | 60g | Modulus
Mass Crosslinker | 6 g | 2431621.0654
| 15299.7748 | 2430000
| 29987.5586 | 30000

## M40
Sample Number: | M40
Cross-section dimensions:
Width / mm: | 20.8 | Area (m2)
Thickness / mm: | 2.8 | 5.824e-05
Weight applied | Distance between marks
unit = grams | unit = mm | Strain | Stress
0 | 81 | 0 | 0
5 | 81 | 0 | 841.3462
55 | 82.5 | 0.018519 | 9254.8077
105 | 83.2 | 0.02716 | 17668.2692
155 | 84 | 0.037037 | 26081.7308
255 | 85.5 | 0.055556 | 42908.6538
355 | 87.4 | 0.079012 | 59735.5769
455 | 88.5 | 0.092593 | 76562.5
505 | 89 | 0.098765 | 84975.9615
555 | 89.9 | 0.10988 | 93389.4231
655 | 91.8 | 0.13333 | 110216.3462
Mass Resin | 60g | Modulus
Mass Crosslinker | 6.1 g | 855417.4819
| 3233.2551 | 855000
| 6337.18 | 10000